## Sheet1
Assembly | Designator | Value | Footprint | DigiKey | Quantity
Signal | C1 | 10u | Capacitor_SMD:C_1206_3216Metric | 1276-6767-1-ND | 1
Signal | C2 | 2.2u | Capacitor_SMD:C_0805_2012Metric | 1276-6655-1-ND | 1
Signal | C3, C4 | 10u | Capacitor_Tantalum_SMD:CP_EIA-3528-21_Kemet-B | 718-1926-1-ND | 2
Signal | C5, C6 | 10u | Capacitor_SMD:C_1206_3216Metric | 1276-2876-1-ND | 2
Signal | C7-C9 | 0.47u | Capacitor_SMD:C_0805_2012Metric | 1276-1039-1-ND | 3
Signal | C10, C11 | 22u | project_footprints:C_1210_3225Metric_Split | 1276-3392-1-ND | 2
Signal | C12 | 10u | project_footprints:C_1206_3216Metric_Split | 1276-3107-1-ND | 1
Signal | D1-D4 | CUS520,H3F | Diode_SMD:D_SOD-323 | CUS520H3FCT-ND | 4
Signal | R2, R3 | 330 | Resistor_SMD:R_0603_1608Metric | RG16P330BCT-ND | 2
Signal | R1, R4, R5 | 0.5 | Resistor_SMD:R_0805_2012Metric | RL12S.50FCT-ND | 3
Signal | R6, R7 | 150k | Resistor_SMD:R_0603_1608Metric | RG16P150KBCT-ND | 2
Signal | R8 | 40.2k | Resistor_SMD:R_0603_1608Metric | RG16P40.2KBCT-ND | 1
Signal | U1 | LDL1117S50R | Package_TO_SOT_SMD:SOT-223-3_TabPin2 | 497-17240-1-ND | 1
Signal | U2, U4 | LT3042xMSE | Package_SO:MSOP-10-1EP_3x3mm_P0.5mm_EP1.68x1.88mm_ThermalVias | LT3042EMSE#PBF-ND | 2
Signal | U3 | LT3093xMSE | Package_SO:MSOP-12-1EP_3x4mm_P0.65mm_EP1.65x2.85mm_ThermalVias | LT3093EMSE#PBF-ND | 1
Transformer | C1, C4 | 2200u | Capacitor_THT:CP_Radial_D10.0mm_P5.00mm | 565-3869-ND | 2
Transformer | C2, C3, C5, C6 | 2200u | Capacitor_THT:CP_Radial_D12.5mm_P5.00mm | 565-3923-ND | 4
Transformer | C7, C8 | 10u | Capacitor_THT:CP_Radial_D5.0mm_P2.00mm | 565-4993-1-ND | 2
Transformer | R1 | 10k | Resistor_THT:R_Axial_DIN0207_L6.3mm_D2.5mm_P7.62mm_Horizontal | PPC10.0KYCT-ND | 1
Transformer | R2, R3 | 3.9k | Resistor_THT:R_Axial_DIN0207_L6.3mm_D2.5mm_P7.62mm_Horizontal | 56-SFR25H0003901FR500CT-ND | 2
Transformer | R4, R5 | 330 | Resistor_THT:R_Axial_DIN0207_L6.3mm_D2.5mm_P7.62mm_Horizontal | 56-SFR25H0003300FR500CT-ND | 2
Transformer | T1 | 14A-30-515 | XFMR_14A-30-515 | 595-1828-ND | 1
Transformer | D1, D2 | D_Bridge_+-AA | Diode_THT:Diode_Bridge_DIP-4_W7.62mm_P5.08mm | DF02MDI-ND | 2
Transformer | U1 | LM317_TO-220 | Package_TO_SOT_THT:TO-220-3_Vertical | 497-19621-ND | 1
Transformer | U2 | LM337_TO220 | Package_TO_SOT_THT:TO-220-3_Vertical | LM337TGOS-ND | 1
Transformer | HS1, HS2 | Heatsink for U1,U2 |  |  | 2
Oscillator | C1, C3 | 10u | Capacitor_THT:CP_Radial_D5.0mm_P2.00mm | P1176-ND | 2
Oscillator | C2 | 100n | Capacitor_SMD:C_1206_3216Metric | 445-6984-1-ND | 1
Oscillator | C4 | 47u | Capacitor_THT:CP_Radial_D6.3mm_P2.50mm | 493-10493-1-ND | 1
Oscillator | C5-C7 | 22n | Capacitor_THT:C_Rect_L7.2mm_W7.2mm_P5.00mm_FKS2_FKP2_MKS2_MKP2 | 1928-1227-ND | 3
Oscillator | C8 | 47p | Capacitor_SMD:C_0603_1608Metric | 1276-1037-1-ND | 1
Oscillator | C9, C10 | 1000u | Capacitor_THT:CP_Radial_D16.0mm_P7.50mm | 399-6557-ND | 2
Oscillator | C11, C12 | 1u | Capacitor_SMD:C_0603_1608Metric | 1276-1942-1-ND | 2
Oscillator | C13-C20 | 100n | Capacitor_SMD:C_0603_1608Metric | 399-7845-1-ND | 8
Oscillator | D1, D2 | BAV99 | Package_TO_SOT_SMD:SOT-23 | 1727-4311-1-ND | 2
Oscillator | D3, D4 | 1N5246B | Diode_THT:D_DO-35_SOD27_P7.62mm_Horizontal | 1N5246B-ND | 2
Oscillator | J1 | Conn_Coaxial | uld_osc:CONN_1-1337543-0 | A97553-ND | 1
Oscillator | Q1 | BC337 | Package_TO_SOT_THT:TO-92_Inline | BC33716TAFSCT-ND | 1
Oscillator | R1 | 510 | Resistor_SMD:R_0603_1608Metric | RR08P510DCT-ND | 1
Oscillator | R2 | 18 | Resistor_SMD:R_0603_1608Metric | RR08Q18DCT-ND | 1
Oscillator | R3 | 3.48k | Resistor_SMD:R_0603_1608Metric | RG16P3.48KBCT-ND | 1
Oscillator | R4 | 2.2k | Resistor_SMD:R_0603_1608Metric | RR08P510DCT-ND | 1
Oscillator | R6 | 5.6k | Resistor_SMD:R_0603_1608Metric | RR08P5.6KDCT-ND | 1
Oscillator | R7 | 8.2k | Resistor_SMD:R_0603_1608Metric | RR08P8.2KDCT-ND | 1
Oscillator | R8 | 715 | Resistor_SMD:R_0603_1608Metric | RR08P715DCT-ND | 1
Oscillator | R9 | 9.1k | Resistor_SMD:R_0603_1608Metric | RR08P9.1KDCT-ND | 1
Oscillator | R5, R10, R12, R14 | 3.6k | Resistor_SMD:R_0603_1608Metric | RG16P3.6KBCT-ND | 4
Oscillator | R11, R13, R15 | 10k | Resistor_SMD:R_0603_1608Metric | RR08P10.0KDCT-ND | 3
Oscillator | R16, R17 | 6.8 | Resistor_SMD:R_0805_2012Metric | 311-2897-1-ND | 2
Oscillator | U1 | NSL-32 | OptoDevice:Luna_NSL-32 | NSL-32SR3-ND | 1
Oscillator | U2, U6 | OPA1611 | Package_SO:SOIC-8_3.9x4.9mm_P1.27mm | 296-47811-1-ND | 2
Oscillator | U3 | TL431DBZ | Package_TO_SOT_SMD:SOT-23 | 296-17332-1-ND | 1
Oscillator | U4 | TL081 | Package_SO:SOIC-8_3.9x4.9mm_P1.27mm | 296-TL081CPSRCT-ND | 1
Oscillator | U5 | TL082 | Package_SO:SOIC-8_3.9x4.9mm_P1.27mm | 296-15005-1-ND | 1
Oscillator | VR1 | 200 | uld_osc:67YR200LF | 987-1503-ND | 1
Oscillator | VR2 | 50k | uld_osc:P160KN2 | 987-1714-ND | 1
Case | J2, J3 | Conn_Coaxial |  | ARFX1905-ND | 2
Case | J4 | IEC320-C14 Power entry module |  | 1144-1003-ND | 1
Case | F1 | Fuse 5x20 |  | 486-1332-ND | 1
Case | K1 | Knob |  | 1722-1313-ND | 1
Case | M1 | Board mounts |  | RPC1449-ND | 4